## 扉-2 招标控制价扉页
|  | 宿舍漏水维修项目 |  |  | 工程
招标控制价 | （小写）：
（大写）：
招 标 人： |  |  | 造价咨询人：
| （单位盖章） |  |  | (单位资质专用章)
法定代理人 或其授权人： |  |  | 法定代理人 或其授权人：
| (签字或盖章) |  |  | (签字或盖章)
编 制 人： |  |  | 复 核 人：
| (造价人员签字盖专用章) |  |  | (造价工程师签字盖专用章)
编制时间： |  |  | 复核时间：
扉-2

## 表-08 分部分项工程和单价措施项目清单与计价表
工程名称：2024年宿舍漏水维修项目
序号 | 项目编码 | 项目名称 | 项目特征描述 | 计量单位 | 工程量 | 金额（元）
[6 empty] | 综合单价 | 综合合价 | 其中：暂估价
3 | 010904002001 | 宿舍漏水维修-顶棚漏水 | 敲除漏水位置，重新做防水施工： 1.敲除阳台面层及砂浆面至楼板面； 2.水泥浆一道（内掺建筑胶）； 3.最薄处20mm厚1:3水泥砂浆或细石混凝土找坡层抹平； 4.1.5mm防水涂料两层（屋面防水用防水卷材）； 5.试水成功后铺贴地砖； 6.成品保护。 | m2 | 32
4 | 010904002002 | 宿舍漏水维修-空调板漏水 | 1至3栋47个房间空调板漏水 1.空调板板面刷两道防水涂料并做好走水坡度 2.板底脱落的粉刷层刮涂防水腻子 | m2 | 32
5 | 010904002003 | 宿舍漏水维修-卫生间吊顶漏水 | 4至6栋共27个宿舍吊顶漏水 包含但不限于漏水修复所有的工作内容 | 间 | 27
合计